## Controle
Instrução	Tipo	OPCODE	FUNCT3	FUNCT7	Branch	LeMem	MemParaReg	OpALU	EscreveMem	ALUSrc	EscreveReg
RV32I
lb rd, imm(rs1)	I	0000011	000	-
lh rd, imm(rs1)	I	0000011	001	-
lw rd, imm(rs1)	I	0000011	010	-
lbu rd, imm(rs1)	I	0000011	100	-
lhu rd, imm(rs1)	I	0000011	101	-
addi rd, rs1, imm	I	0010011	000	-
slli rd, rs1, imm	I	0010011	001	0000000
slti rd, rs1, imm	I	0010011	010	-
sltiu rd, rs1, imm	I	0010011	011	-
xori rd, rs1, imm	I	0010011	100	-
srli rd, rs1, imm	I	0010011	101	0000000
srai rd, rs1, imm	I	0010011	101	0100000
ori rd, rs1, imm	I	0010011	110	-
andi rd, rs1, imm	I	0010011	111	-
auipc rd, imm	U	0010111	-	-
sb rd, imm(rs1)	S	0100011	000	-
sh rd, imm(rs1)	S	0100011	001	-
sw rd, imm(rs1)	S	0100011	010	-
add rd, rs1, rs2	R	0110011	000	0000000
sub rd, rs1, rs2	R	0110011	000	0100000
sll rd, rs1, rs2	R	0110011	001	0000000
slt rd, rs1, rs2	R	0110011	010	0000000
sltu rd, rs1, rs2	R	0110011	011	0000000
xor rd, rs1, rs2	R	0110011	100	0000000
srl rd, rs1, rs2	R	0110011	101	0000000
sra rd, rs1, rs2	R	0110011	101	0100000
or rd rs1, rs2	R	0110011	110	0000000
and rd, rs1, rs2	R	0110011	111	0000000
lui rd, imm	U	0110111	-	-
beq rs1, rs2, Label	SB	1100011	000	-
bne rs1, rs2, Label	SB	1100011	001	-
blt rs1, rs2, Label	SB	1100011	100	-
bge rs1, rs2, Label	SB	1100011	101	-
bltu rs1, rs2, Label	SB	1100011	110
bgeu rs1, rs2, Label	SB	1100011	111
jalr rd, rs1, Label	I	1100111	000	-
jal rd, Label	UJ	1101111	-	-
RV32IM
mul rd, rs1, rs2	R	0110011	000	0000001
mulh rd, rs1, rs2	R	0110011	001	0000001
mulhsu rd, rs1, rs2	R	0110011	010	0000001
mulhu rd, rs1, rs2	R	0110011	011	0000001
div rd, rs1, rs2	R	0110011	100	0000001
divu rd, rs1, rs2	R	0110011	101	0000001
rem rd, rs1, rs2	R	0110011	110	0000001
remu rd, rs1, rs2	R	0110011	111	0000001