## Controle
Instrução	Tipo	OPCODE	FUNCT3	FUNCT7	OrigALU	MemParaReg	EscreveReg	LeMem	EscreveMem	Branch	OpALU
RV32I
lb rd, imm(rs1)	I	0000011	000	-	1	1	1	1	0	0	00
lh rd, imm(rs1)	I	0000011	001	-	1	1	1	1	0	0	00
lw rd, imm(rs1)	I	0000011	010	-	1	1	1	1	0	0	00
lbu rd, imm(rs1)	I	0000011	100	-	1	1	1	1	0	0	00
lhu rd, imm(rs1)	I	0000011	101	-	1	1	1	1	0	0	00
addi rd, rs1, imm	I	0010011	000	-	1	0	1	0	0	0	10
slli rd, rs1, imm	I	0010011	001	0000000	1	0	1	0	0	0	10
slti rd, rs1, imm	I	0010011	010	-	1	0	1	0	0	0	10
sltiu rd, rs1, imm	I	0010011	011	-	1	0	1	0	0	0	10
xori rd, rs1, imm	I	0010011	100	-	1	0	1	0	0	0	10
srli rd, rs1, imm	I	0010011	101	0000000	1	0	1	0	0	0	10
srai rd, rs1, imm	I	0010011	101	0100000	1	0	1	0	0	0	10
ori rd, rs1, imm	I	0010011	110	-	1	0	1	0	0	0	10
andi rd, rs1, imm	I	0010011	111	-	1	0	1	0	0	0	10
auipc rd, imm	U	0010111	-	-			1	0	0	0
sb rs2, imm(rs1)	S	0100011	000	-	1	0	0	0	1	0	00
sh rs2, imm(rs1)	S	0100011	001	-	1	0	0	0	1	0	00
sw rs2, imm(rs1)	S	0100011	010	-	1	0	0	0	1	0	00
add rd, rs1, rs2	R	0110011	000	0000000	0	0	1	0	0	0	10
sub rd, rs1, rs2	R	0110011	000	0100000	0	0	1	0	0	0	10
sll rd, rs1, rs2	R	0110011	001	0000000	0	0	1	0	0	0	10
slt rd, rs1, rs2	R	0110011	010	0000000	0	0	1	0	0	0	10
sltu rd, rs1, rs2	R	0110011	011	0000000	0	0	1	0	0	0	10
xor rd, rs1, rs2	R	0110011	100	0000000	0	0	1	0	0	0	10
srl rd, rs1, rs2	R	0110011	101	0000000	0	0	1	0	0	0	10
sra rd, rs1, rs2	R	0110011	101	0100000	0	0	1	0	0	0	10
or rd rs1, rs2	R	0110011	110	0000000	0	0	1	0	0	0	10
and rd, rs1, rs2	R	0110011	111	0000000	0	0	1	0	0	0	10
lui rd, imm	U	0110111	-	-			1				10
beq rs1, rs2, Label	SB	1100011	000	-	0	X	0	0	0	1	01
bne rs1, rs2, Label	SB	1100011	001	-	0	X	0	0	0	1	01
blt rs1, rs2, Label	SB	1100011	100	-	0	X	0	0	0	1	01
bge rs1, rs2, Label	SB	1100011	101	-	0	X	0	0	0	1	01
bltu rs1, rs2, Label	SB	1100011	110		0	X	0	0	0	1	01
bgeu rs1, rs2, Label	SB	1100011	111		0	X	0	0	0	1	01
jalr rd, rs1, Label	I	1100111	000	-			1
jal rd, Label	UJ	1101111	-	-			1
RV32IM
mul rd, rs1, rs2	R	0110011	000	0000001	0	0	1	0	0	0	10
mulh rd, rs1, rs2	R	0110011	001	0000001	0	0	1	0	0	0	10
mulhsu rd, rs1, rs2	R	0110011	010	0000001	0	0	1	0	0	0	10
mulhu rd, rs1, rs2	R	0110011	011	0000001	0	0	1	0	0	0	10
div rd, rs1, rs2	R	0110011	100	0000001	0	0	1	0	0	0	10
divu rd, rs1, rs2	R	0110011	101	0000001	0	0	1	0	0	0	10
rem rd, rs1, rs2	R	0110011	110	0000001	0	0	1	0	0	0	10
remu rd, rs1, rs2	R	0110011	111	0000001	0	0	1	0	0	0	10

## ControleULA
Instrução	Tipo	OpALU	FUNCT3	FUNCT7	ALU Signal
lb rd, imm(rs1)	I	00	000	-	OPADD
sb rs2, imm(rs1)	S	00	000	-	OPADD
lh rd, imm(rs1)	I	00	001	-	OPADD
sh rs2, imm(rs1)	S	00	001	-	OPADD
lw rd, imm(rs1)	I	00	010	-	OPADD
sw rs2, imm(rs1)	S	00	010	-	OPADD
lbu rd, imm(rs1)	I	00	100	-	OPADD
lhu rd, imm(rs1)	I	00	101	-	OPADD
beq rs1, rs2, Label	SB	01	000	-	OPSUB
bne rs1, rs2, Label	SB	01	001	-	OPSUB
blt rs1, rs2, Label	SB	01	100	-	OPSUB
bge rs1, rs2, Label	SB	01	101	-	OPSUB
bltu rs1, rs2, Label	SB	01	110	-	OPSUB
bgeu rs1, rs2, Label	SB	01	111	-	OPSUB
addi rd, rs1, imm	I	10	000	-	OPADD
add rd, rs1, rs2	R	10	000	0000000	OPADD
sub rd, rs1, rs2	R	10	000	0100000	OPSUB
mul rd, rs1, rs2	R	10	000	0000001	OPMUL
slli rd, rs1, imm	I	10	001	0000000	OPSLL
sll rd, rs1, rs2	R	10	001	0000000	OPSLL
mulh rd, rs1, rs2	R	10	001	0000001	OPMULH
slti rd, rs1, imm	I	10	010	-	OPSLT
slt rd, rs1, rs2	R	10	010	0000000	OPSLT
mulhsu rd, rs1, rs2	R	10	010	0000001	OPMULHSU
sltiu rd, rs1, imm	I	10	011	-	OPSLTU
sltu rd, rs1, rs2	R	10	011	0000000	OPSLTU
mulhu rd, rs1, rs2	R	10	011	0000001	OPMULHU
xori rd, rs1, imm	I	10	100	-	OPXOR
xor rd, rs1, rs2	R	10	100	0000000	OPXOR
div rd, rs1, rs2	R	10	100	0000001	OPDIV
srli rd, rs1, imm	I	10	101	0000000	OPSRL
srl rd, rs1, rs2	R	10	101	0000000	OPSRL
divu rd, rs1, rs2	R	10	101	0000001	OPDIVU
srai rd, rs1, imm	I	10	101	0100000	OPSRA
sra rd, rs1, rs2	R	10	101	0100000	OPSRA
ori rd, rs1, imm	I	10	110	-	OPOR
or rd rs1, rs2	R	10	110	0000000	OPOR
rem rd, rs1, rs2	R	10	110	0000001	OPREM
andi rd, rs1, imm	I	10	111	-	OPAND
and rd, rs1, rs2	R	10	111	0000000	OPAND
remu rd, rs1, rs2	R	10	111	0000001	OPREMU
auipc rd, imm	U		-	-
lui rd, imm	U		-	-	OPLUI
jalr rd, rs1, Label	I		000	-
jal rd, Label	UJ		-	-