## Controle
Instrução	Tipo	OPCODE	FUNCT3	FUNCT7	OrigALU	MemParaReg	EscreveReg	LeMem	EscreveMem	Branch	OpALU
RV32I
lb rd, imm(rs1)	I	0000011	000	-	1	1	1	1	0	0	00
lh rd, imm(rs1)	I	0000011	001	-	1	1	1	1	0	0	00
lw rd, imm(rs1)	I	0000011	010	-	1	1	1	1	0	0	00
lbu rd, imm(rs1)	I	0000011	100	-	1	1	1	1	0	0	00
lhu rd, imm(rs1)	I	0000011	101	-	1	1	1	1	0	0	00
addi rd, rs1, imm	I	0010011	000	-	1	0	1	0	0	0	10
slli rd, rs1, imm	I	0010011	001	0000000	1	0	1	0	0	0	10
slti rd, rs1, imm	I	0010011	010	-	1	0	1	0	0	0	10
sltiu rd, rs1, imm	I	0010011	011	-	1	0	1	0	0	0	10
xori rd, rs1, imm	I	0010011	100	-	1	0	1	0	0	0	10
srli rd, rs1, imm	I	0010011	101	0000000	1	0	1	0	0	0	10
srai rd, rs1, imm	I	0010011	101	0100000	1	0	1	0	0	0	10
ori rd, rs1, imm	I	0010011	110	-	1	0	1	0	0	0	10
andi rd, rs1, imm	I	0010011	111	-	1	0	1	0	0	0	10
auipc rd, imm	U	0010111	-	-			1	0	0	0
sb rs2, imm(rs1)	S	0100011	000	-	1	0	0	0	1	0	00
sh rs2, imm(rs1)	S	0100011	001	-	1	0	0	0	1	0	00
sw rs2, imm(rs1)	S	0100011	010	-	1	0	0	0	1	0	00
add rd, rs1, rs2	R	0110011	000	0000000	0	0	1	0	0	0	10
sub rd, rs1, rs2	R	0110011	000	0100000	0	0	1	0	0	0	10
sll rd, rs1, rs2	R	0110011	001	0000000	0	0	1	0	0	0	10
slt rd, rs1, rs2	R	0110011	010	0000000	0	0	1	0	0	0	10
sltu rd, rs1, rs2	R	0110011	011	0000000	0	0	1	0	0	0	10
xor rd, rs1, rs2	R	0110011	100	0000000	0	0	1	0	0	0	10
srl rd, rs1, rs2	R	0110011	101	0000000	0	0	1	0	0	0	10
sra rd, rs1, rs2	R	0110011	101	0100000	0	0	1	0	0	0	10
or rd rs1, rs2	R	0110011	110	0000000	0	0	1	0	0	0	10
and rd, rs1, rs2	R	0110011	111	0000000	0	0	1	0	0	0	10
lui rd, imm	U	0110111	-	-			1				10
beq rs1, rs2, Label	SB	1100011	000	-	0	X	0	0	0	1	01
bne rs1, rs2, Label	SB	1100011	001	-	0	X	0	0	0	1	01
blt rs1, rs2, Label	SB	1100011	100	-	0	X	0	0	0	1	01
bge rs1, rs2, Label	SB	1100011	101	-	0	X	0	0	0	1	01
bltu rs1, rs2, Label	SB	1100011	110		0	X	0	0	0	1	01
bgeu rs1, rs2, Label	SB	1100011	111		0	X	0	0	0	1	01
jalr rd, rs1, Label	I	1100111	000	-			1
jal rd, Label	UJ	1101111	-	-			1
RV32IM
mul rd, rs1, rs2	R	0110011	000	0000001	0	0	1	0	0	0	10
mulh rd, rs1, rs2	R	0110011	001	0000001	0	0	1	0	0	0	10
mulhsu rd, rs1, rs2	R	0110011	010	0000001	0	0	1	0	0	0	10
mulhu rd, rs1, rs2	R	0110011	011	0000001	0	0	1	0	0	0	10
div rd, rs1, rs2	R	0110011	100	0000001	0	0	1	0	0	0	10
divu rd, rs1, rs2	R	0110011	101	0000001	0	0	1	0	0	0	10
rem rd, rs1, rs2	R	0110011	110	0000001	0	0	1	0	0	0	10
remu rd, rs1, rs2	R	0110011	111	0000001	0	0	1	0	0	0	10